## Info
Name | RUX
Version | 2.0-1-03
Description | MODEL 2.0-1-03

## en
RUX-2.0-1-03 ꟷ Menu Structure |  |  |  | Revision: N
Tab | Menu | Group | Item | Description
Dashboard
Overview
System
|  |  | Controller | Model number (Model)
|  |  | Version | The application version as a string (VersionNumberString)
|  |  | PLA | (PLA)
|  |  | ELA | (ELA)
|  |  | Modbus address | Active Modbus unit ID (ModbusUnitID)
|  |  | BACnet MSTP address | BACnet MS/TP MAC port 1 (BACnetMstpMAC_Port_1)
|  |  | BACnet device ID | BACnet device ID (BACnetDeviceID)
Room
|  |  | Room setpoint (°C) | Active room control setpoint (RC_RoomActiveSetpoint)
|  |  | Setpoint adjustment (°C) | Setpoint offset. Effective in Standby state or higher. (RC_RoomSetpointOffset)
Actual values
Actual values
|  |  | Room setpoint (°C) | Active room control setpoint (RC_RoomActiveSetpoint)
|  |  | Setpoint adjustment (°C) | Setpoint offset. Effective in Standby state or higher. (RC_RoomSetpointOffset)
About
Device ID
|  |  | Serial number | (SerialNumberString)
|  |  | Name | (ControllerName)
|  |  | Description | Controller description (ControllerDescription)
|  |  | Location | Controller location (ControllerLocation)
|  |  | Project | (ControllerProject)
Configuration
Display and menus
Display
|  |  | Start screen | What to display during device startup (DisplayStartupMode)
|  |  | View mode | Select value to be shown in the display (RC_DisplayViewMode)
|  |  | Alternate temp/CO2 | Alternate temperature/CO2 display (RC_TemperatureCO2)
|  |  | Setpoint mode | Select setpoint display at setpoint adjustment (RC_DisplaySetpointMode)
|  |  | Brightness full (%) | Display brightness, full (%) (Disp_BrightnessFull)
|  |  | Dim timeout, 0 = Always full (s) | Display time in full mode. 0 = Never dim. (Disp_TimeFull)
|  |  | Brightness dimmed (%) | Display brightness, dimmed (%) (Disp_BrightnessDim)
|  |  | Off timeout, 0 = Never off (s) | Display time in dimmed mode. 0 = Never off. (Disp_TimeDim)
Custom Texts
|  |  | View mode | When to show the custom text (rt_text_visability)
|  |  | Display mode | Single or dual row text in display (rt_text_mode)
|  |  | Scroll mode | Scroll mode (rt_text_display_scroll_mode)
|  |  | Font | What font to use for the display text (rt_text_font)
|  |  | Scroll delay (ms) | Time in ms between scrolling one pixel (rt_text_display_scroll_speed)
|  |  | Custom text timer value (s) | Time to show the custom text (rt_text_timeleft)
|  |  | Custom text row 1 | String to show on row 1 in the display (rt_text_row_1)
|  |  | Custom text row 2 | String to show on row 2 in the display (rt_text_row_2)
|  |  | Custom text 1 | String to show on row 1 in the display (rt_text_row_1)
|  |  | Custom text 2 | String to show on row 2 in the display (rt_text_row_2)
Led indication
|  |  | Brightness (%) | Display brightness, full (%) (Disp_BrightnessFull)
|  |  | CO2 led indication | Enable/disable CO2 led indication (RC_CO2SetIndication)
|  |  | Yellow led CO2 level (ppm) | CO2 level for yellow led (RC_CO2LevelYellow)
|  |  | Red led CO2 level (ppm) | CO2 level for red led (RC_CO2LevelRed)
Menu
|  |  | Setpoint adjust | Enable setpoint setting from display (App_EnableSetpoint)
|  |  | Mode menu page | Enable Mode menu page (App_EnableMenuMode)
|  |  | Fan menu page | Enable Fan menu page (App_EnableMenuFan)
|  |  | Forced ventilation menu page | Enable Forced ventilation menu page (App_EnableMenuForcedVent)
|  |  | Humidity menu page | Enable Humidity menu page (App_EnableMenuHumidity)
|  |  | CO2 menu page | Enable CO2 menu page (App_EnableMenuCO2)
|  |  | VOC menu page | Enable VOC menu page (App_EnableMenuVOC)
Analog inputs
Temperature input
|  |  | Filter time (s) | Temperature filter time (0 to 17200 seconds) (RC_TempFilterTime)
CO2 input
|  |  | Filter time (s) | CO2 filter time (0 to 17200 seconds) (RC_CO2FilterTime)
Humidity input
|  |  | Filter time (s) | RH filter time (0 to 17200 seconds) (RC_RHFilterTime)
VOC input
|  |  | Filter time (s) | VOC index filter time (0 to 17200 seconds) (RC_VOCFilterTime)
Setpoints
Setpoint adjustment
|  |  | Max up adjustment (°C) | Maximum positive setpoint offset. (RC_RoomSetpointOffsetMaxPos)
|  |  | Max down adjustment (°C) | Maximum negative setpoint offset. (RC_RoomSetpointOffsetMaxNeg)
|  |  | Setpoint adjustment (°C) | Setpoint offset. Effective in Standby state or higher. (RC_RoomSetpointOffset)
Manual/Auto
Remote input values
Room temperature
|  |  | Remote setting | Enable remote setting of room temperature (RC_RoomTempRemoteSelect)
|  |  | Set value (°C) | Remote setting of room temperature (RC_RoomTempRemote)
CO2 level
|  |  | Remote setting | Enable remote setting of room CO2 level (RC_CO2LevelRemoteSelect)
|  |  | Set value (ppm) | Remote setting of room CO2 level (RC_CO2LevelRemote)
Room humidity
|  |  | Remote setting | Enable remote setting of relative humidity (RC_HumidityRemoteSelect)
|  |  | Set value (%) | Remote setting of relative humidity (RC_HumidityRemote)
VOC index
|  |  | Remote setting | Enable remote setting of VOC index (RC_VOCRemoteSelect)
|  |  | Set value | Remote setting of VOC index (RC_VOCRemote)
Hardware control
CO2 sensor calibration
|  |  | Enable automatic self calibration | Enable automatic calibration of CO2 sensor (SCD40_ASC_enable)
|  |  | Automatic self calibration baseline [ppm] (ppm) | Automatic calibration of CO2 sensor target (SCD40_ASC_target)
|  |  | Run CO2 sensor forced recalibration | Set to 1 to start forced recalibration of CO2 sensor, will be reset to 0 when done (SCD40_FRC_enable)
|  |  | Reference CO2 level for forced recalibration [ppm] (ppm) | Current actual CO2 value to calibrate to (SCD40_FRC_target)
|  |  | Last forced recalibration offset (-9999 = Error) | Calculated offset after calibration or -9999 if failed. (SCD40_FRC_result)
|  |  | Reset CO2 sensor | Set to one to run factory reset of CO2 sensor, will reset to 0 after reset (SCD40_factory_reset)
Device
Device ID
Device ID
|  |  | Name | (ControllerName)
|  |  | Description | Controller description (ControllerDescription)
|  |  | Location | Controller location (ControllerLocation)
|  |  | Project | (ControllerProject)
Communication
Port settings
|  |  | Port 1 function | Comm. protocol Port 1 (RS485) (RC_Port1Mode)
|  |  | Port 1 baudrate | Comm. speed Port 1 (RS485) (RC_Port1Baud)
|  |  | Port 1 parity | Comm. format Port 1 (RS485) (RC_Port1Format)
EXOline
|  |  | PLA | (PLA)
|  |  | ELA | (ELA)
Modbus
|  |  | Modbus address | Active Modbus unit ID (ModbusUnitID)
BACnet
|  |  | BACnet MSTP address | BACnet MS/TP MAC port 1 (BACnetMstpMAC_Port_1)
|  |  | MSTP max master address | BACnet MS/TP max master address port 1 (BACnetMstpMaxMasterAddr_Port_1)
|  |  | BACnet device ID | BACnet device ID (BACnetDeviceID)
|  |  | BACnet device object name | BACnet device object name (BACnetDeviceObjectName)
|  |  | Password | BACnet password (BACnetPassword)
Bluetooth
|  |  | Bluetooth function | Function for BLE button (BleButtonMode)
|  |  | Turn off after (s) | Timeout when BLE is started with the button (BleButtonTimeout)
Reset
Reset
|  |  | Restart controller | Write to this register will trigger resets with different reset reasons (product_reset)

## sv
RUX-2.0-1-03 ꟷ Menu Structure |  |  |  | Revision: N
Tab | Menu | Group | Item | Description
Dashboard
Översikt
System
|  |  | Regulator | Model number (Model)
|  |  | Version | The application version as a string (VersionNumberString)
|  |  | PLA | (PLA)
|  |  | ELA | (ELA)
|  |  | Modbusadress | Active Modbus unit ID (ModbusUnitID)
|  |  | MSTP-adress för BACnet | BACnet MS/TP MAC port 1 (BACnetMstpMAC_Port_1)
|  |  | BACnet enhets-ID | BACnet device ID (BACnetDeviceID)
Rum
|  |  | Rumsbörvärde (°C) | Active room control setpoint (RC_RoomActiveSetpoint)
|  |  | Börvärdesjustering (°C) | Setpoint offset. Effective in Standby state or higher. (RC_RoomSetpointOffset)
Ärvärden
Ärvärden
|  |  | Rumsbörvärde (°C) | Active room control setpoint (RC_RoomActiveSetpoint)
|  |  | Börvärdesjustering (°C) | Setpoint offset. Effective in Standby state or higher. (RC_RoomSetpointOffset)
Om
Enhets-ID
|  |  | Serienummer | (SerialNumberString)
|  |  | Namn | (ControllerName)
|  |  | Beskrivning | Controller description (ControllerDescription)
|  |  | Plats | Controller location (ControllerLocation)
|  |  | Projekt | (ControllerProject)
Konfigurering
Display och menyer
Display
|  |  | Startskärm | What to display during device startup (DisplayStartupMode)
|  |  | Visningsläge | Select value to be shown in the display (RC_DisplayViewMode)
|  |  | Alternerande temp/CO2 | Alternate temperature/CO2 display (RC_TemperatureCO2)
|  |  | Börvärdesläge | Select setpoint display at setpoint adjustment (RC_DisplaySetpointMode)
|  |  | Full ljusstyrka (%) | Display brightness, full (%) (Disp_BrightnessFull)
|  |  | Dim timeout, 0 = Alltid full (s) | Display time in full mode. 0 = Never dim. (Disp_TimeFull)
|  |  | Dimmad ljusstyrka (%) | Display brightness, dimmed (%) (Disp_BrightnessDim)
|  |  | Av-timeout, 0 = Aldrig av (s) | Display time in dimmed mode. 0 = Never off. (Disp_TimeDim)
Anpassade texter
|  |  | Visningsläge | When to show the custom text (rt_text_visability)
|  |  | Displayläge | Single or dual row text in display (rt_text_mode)
|  |  | Bläddringsläge | Scroll mode (rt_text_display_scroll_mode)
|  |  | Teckensnitt | What font to use for the display text (rt_text_font)
|  |  | Bläddring, fördröjning (ms) | Time in ms between scrolling one pixel (rt_text_display_scroll_speed)
|  |  | Timervärde för anpassad text (s) | Time to show the custom text (rt_text_timeleft)
|  |  | Anpassad text rad 1 | String to show on row 1 in the display (rt_text_row_1)
|  |  | Anpassad text rad 2 | String to show on row 2 in the display (rt_text_row_2)
|  |  | Anpassad text 1 | String to show on row 1 in the display (rt_text_row_1)
|  |  | Anpassad text 2 | String to show on row 2 in the display (rt_text_row_2)
LED-indikering
|  |  | Ljusstyrka (%) | Display brightness, full (%) (Disp_BrightnessFull)
|  |  | CO2 LED-indikering | Enable/disable CO2 led indication (RC_CO2SetIndication)
|  |  | Gul LED CO2-nivå (ppm) | CO2 level for yellow led (RC_CO2LevelYellow)
|  |  | Röd LED CO2-nivå (ppm) | CO2 level for red led (RC_CO2LevelRed)
Meny
|  |  | Börvärdesjustering | Enable setpoint setting from display (App_EnableSetpoint)
|  |  | Menysida driftläge | Enable Mode menu page (App_EnableMenuMode)
|  |  | Menysida för fläkt | Enable Fan menu page (App_EnableMenuFan)
|  |  | Menysida för forcerad ventilation | Enable Forced ventilation menu page (App_EnableMenuForcedVent)
|  |  | Menysida för luftfuktighet | Enable Humidity menu page (App_EnableMenuHumidity)
|  |  | Menysida för CO2 | Enable CO2 menu page (App_EnableMenuCO2)
|  |  | Menysida för VOC | Enable VOC menu page (App_EnableMenuVOC)
Analoga ingångar
Temperaturingång
|  |  | Filtertid (s) | Temperature filter time (0 to 17200 seconds) (RC_TempFilterTime)
CO2-ingång
|  |  | Filtertid (s) | CO2 filter time (0 to 17200 seconds) (RC_CO2FilterTime)
Luftfuktighet ingång
|  |  | Filtertid (s) | RH filter time (0 to 17200 seconds) (RC_RHFilterTime)
VOC-ingång
|  |  | Filtertid (s) | VOC index filter time (0 to 17200 seconds) (RC_VOCFilterTime)
Börvärden
Börvärdesjustering
|  |  | Max. justering uppåt (°C) | Maximum positive setpoint offset. (RC_RoomSetpointOffsetMaxPos)
|  |  | Max. justering nedåt (°C) | Maximum negative setpoint offset. (RC_RoomSetpointOffsetMaxNeg)
|  |  | Börvärdesjustering (°C) | Setpoint offset. Effective in Standby state or higher. (RC_RoomSetpointOffset)
Manuell/Auto
Fjärringångsvärden
Rumstemperatur
|  |  | Fjärrinställning | Enable remote setting of room temperature (RC_RoomTempRemoteSelect)
|  |  | Inställt värde (°C) | Remote setting of room temperature (RC_RoomTempRemote)
CO2-nivå
|  |  | Fjärrinställning | Enable remote setting of room CO2 level (RC_CO2LevelRemoteSelect)
|  |  | Inställt värde (ppm) | Remote setting of room CO2 level (RC_CO2LevelRemote)
Luftfuktighet i rum
|  |  | Fjärrinställning | Enable remote setting of relative humidity (RC_HumidityRemoteSelect)
|  |  | Inställt värde (%) | Remote setting of relative humidity (RC_HumidityRemote)
VOC-index
|  |  | Fjärrinställning | Enable remote setting of VOC index (RC_VOCRemoteSelect)
|  |  | Inställt värde | Remote setting of VOC index (RC_VOCRemote)
Hårdvarustyrning
Kalibrering av CO2-givare
|  |  | Aktivera automatisk självkalibrering | Enable automatic calibration of CO2 sensor (SCD40_ASC_enable)
|  |  | Baseline för automatisk självkalibrering CO2 ppm (ppm) | Automatic calibration of CO2 sensor target (SCD40_ASC_target)
|  |  | Kör forcerad Omkalibrering av CO2-givare | Set to 1 to start forced recalibration of CO2 sensor, will be reset to 0 when done (SCD40_FRC_enable)
|  |  | Referens-nivå för CO2 vid forcerad Omkalibrering (ppm) | Current actual CO2 value to calibrate to (SCD40_FRC_target)
|  |  | Senaste forcerade omkalibreringsresultat (-9999 = Fel) | Calculated offset after calibration or -9999 if failed. (SCD40_FRC_result)
|  |  | Återställ CO2-givare till fabriksinställningar | Set to one to run factory reset of CO2 sensor, will reset to 0 after reset (SCD40_factory_reset)
Enhet
Enhets-ID
Enhets-ID
|  |  | Namn | (ControllerName)
|  |  | Beskrivning | Controller description (ControllerDescription)
|  |  | Plats | Controller location (ControllerLocation)
|  |  | Projekt | (ControllerProject)
Kommunikation
Portinställningar
|  |  | Port 1 funktion | Comm. protocol Port 1 (RS485) (RC_Port1Mode)
|  |  | Baudhastighet, port 1 | Comm. speed Port 1 (RS485) (RC_Port1Baud)
|  |  | Paritet, port 1 | Comm. format Port 1 (RS485) (RC_Port1Format)
EXOline
|  |  | PLA | (PLA)
|  |  | ELA | (ELA)
Modbus
|  |  | Modbusadress | Active Modbus unit ID (ModbusUnitID)
BACnet
|  |  | MSTP-adress för BACnet | BACnet MS/TP MAC port 1 (BACnetMstpMAC_Port_1)
|  |  | Högsta master-adress för MSTP | BACnet MS/TP max master address port 1 (BACnetMstpMaxMasterAddr_Port_1)
|  |  | BACnet enhets-ID | BACnet device ID (BACnetDeviceID)
|  |  | BACnet-enhetens objektnamn | BACnet device object name (BACnetDeviceObjectName)
|  |  | Lösenord | BACnet password (BACnetPassword)
Bluetooth
|  |  | Bluetooth-funktion | Function for BLE button (BleButtonMode)
|  |  | Stäng av efter (s) | Timeout when BLE is started with the button (BleButtonTimeout)
Återställ
Återställ
|  |  | Starta om regulator | Write to this register will trigger resets with different reset reasons (product_reset)

## de
RUX-2.0-1-03 ꟷ Menu Structure |  |  |  | Revision: N
Tab | Menu | Group | Item | Description
Dashboard
Übersicht
System
|  |  | Regler | Model number (Model)
|  |  | Version | The application version as a string (VersionNumberString)
|  |  | PLA | (PLA)
|  |  | ELA | (ELA)
|  |  | Modbus-Adresse | Active Modbus unit ID (ModbusUnitID)
|  |  | BACnet MSTP Adresse | BACnet MS/TP MAC port 1 (BACnetMstpMAC_Port_1)
|  |  | BACnet Geräte-ID | BACnet device ID (BACnetDeviceID)
Raum
|  |  | Raumsollwert (°C) | Active room control setpoint (RC_RoomActiveSetpoint)
|  |  | Sollwertanpassung (°C) | Setpoint offset. Effective in Standby state or higher. (RC_RoomSetpointOffset)
Istwerte
Istwerte
|  |  | Raumsollwert (°C) | Active room control setpoint (RC_RoomActiveSetpoint)
|  |  | Sollwertanpassung (°C) | Setpoint offset. Effective in Standby state or higher. (RC_RoomSetpointOffset)
Info
Geräte-ID
|  |  | Seriennummer | (SerialNumberString)
|  |  | Name | (ControllerName)
|  |  | Beschreibung | Controller description (ControllerDescription)
|  |  | Standort | Controller location (ControllerLocation)
|  |  | Projekt | (ControllerProject)
Konfiguration
Display und Menüs
Display
|  |  | Startbildschirm | What to display during device startup (DisplayStartupMode)
|  |  | Anzeigemodus | Select value to be shown in the display (RC_DisplayViewMode)
|  |  | Abwechselnd Temp./CO2 | Alternate temperature/CO2 display (RC_TemperatureCO2)
|  |  | Sollwertmodus | Select setpoint display at setpoint adjustment (RC_DisplaySetpointMode)
|  |  | Volle Helligkeit (%) | Display brightness, full (%) (Disp_BrightnessFull)
|  |  | Dimmen Timeout, 0 = Immer voll (s) | Display time in full mode. 0 = Never dim. (Disp_TimeFull)
|  |  | Helligkeit gedimmt (%) | Display brightness, dimmed (%) (Disp_BrightnessDim)
|  |  | Aus Timeout, 0 = Nie aus (s) | Display time in dimmed mode. 0 = Never off. (Disp_TimeDim)
Benutzerdefinierte Texte
|  |  | Anzeigemodus | When to show the custom text (rt_text_visability)
|  |  | Anzeigemodus | Single or dual row text in display (rt_text_mode)
|  |  | Scrollmodus | Scroll mode (rt_text_display_scroll_mode)
|  |  | Schriftart | What font to use for the display text (rt_text_font)
|  |  | Scrollverzögerung (ms) | Time in ms between scrolling one pixel (rt_text_display_scroll_speed)
|  |  | Benutzerdefinierter Text Timer-Wert (s) | Time to show the custom text (rt_text_timeleft)
|  |  | Benutzerdefinierter Text Zeile 1 | String to show on row 1 in the display (rt_text_row_1)
|  |  | Benutzerdefinierter Text Zeile 2 | String to show on row 2 in the display (rt_text_row_2)
|  |  | Benutzerdefinierter Text 1 | String to show on row 1 in the display (rt_text_row_1)
|  |  | Benutzerdefinierter Text 2 | String to show on row 2 in the display (rt_text_row_2)
LED-Anzeige
|  |  | Helligkeit (%) | Display brightness, full (%) (Disp_BrightnessFull)
|  |  | CO2 LED-Anzeige | Enable/disable CO2 led indication (RC_CO2SetIndication)
|  |  | Gelbe LED CO2-Gehalt (ppm) | CO2 level for yellow led (RC_CO2LevelYellow)
|  |  | Rote LED CO2-Gehalt (ppm) | CO2 level for red led (RC_CO2LevelRed)
Menü
|  |  | Sollwertanpassung | Enable setpoint setting from display (App_EnableSetpoint)
|  |  | Status Menüseite | Enable Mode menu page (App_EnableMenuMode)
|  |  | Ventilator Menüseite | Enable Fan menu page (App_EnableMenuFan)
|  |  | Zwangslüftung Menüseite | Enable Forced ventilation menu page (App_EnableMenuForcedVent)
|  |  | Feuchte Menüseite | Enable Humidity menu page (App_EnableMenuHumidity)
|  |  | CO2 Menüseite | Enable CO2 menu page (App_EnableMenuCO2)
|  |  | VOC Menüseite | Enable VOC menu page (App_EnableMenuVOC)
Analogeingänge
Temperatureingang
|  |  | Filterzeit (s) | Temperature filter time (0 to 17200 seconds) (RC_TempFilterTime)
CO2-Eingang
|  |  | Filterzeit (s) | CO2 filter time (0 to 17200 seconds) (RC_CO2FilterTime)
Feuchteeingang
|  |  | Filterzeit (s) | RH filter time (0 to 17200 seconds) (RC_RHFilterTime)
VOC-Eingang
|  |  | Filterzeit (s) | VOC index filter time (0 to 17200 seconds) (RC_VOCFilterTime)
Sollwerte
Sollwertanpassung
|  |  | Max. Anpassung nach oben (°C) | Maximum positive setpoint offset. (RC_RoomSetpointOffsetMaxPos)
|  |  | Max. Anpassung nach unten (°C) | Maximum negative setpoint offset. (RC_RoomSetpointOffsetMaxNeg)
|  |  | Sollwertanpassung (°C) | Setpoint offset. Effective in Standby state or higher. (RC_RoomSetpointOffset)
Hand/Auto
Ferneingabewerte
Raumtemperatur
|  |  | Ferneinstellung | Enable remote setting of room temperature (RC_RoomTempRemoteSelect)
|  |  | Einstellwert (°C) | Remote setting of room temperature (RC_RoomTempRemote)
CO2-Gehalt
|  |  | Ferneinstellung | Enable remote setting of room CO2 level (RC_CO2LevelRemoteSelect)
|  |  | Einstellwert (ppm) | Remote setting of room CO2 level (RC_CO2LevelRemote)
Raumfeuchte
|  |  | Ferneinstellung | Enable remote setting of relative humidity (RC_HumidityRemoteSelect)
|  |  | Einstellwert (%) | Remote setting of relative humidity (RC_HumidityRemote)
VOC-Index
|  |  | Ferneinstellung | Enable remote setting of VOC index (RC_VOCRemoteSelect)
|  |  | Einstellwert | Remote setting of VOC index (RC_VOCRemote)
Hardwaresteuerung
Kalibrierung CO2-Fühler
|  |  | Automatische Selbstkalibrierung aktivieren | Enable automatic calibration of CO2 sensor (SCD40_ASC_enable)
|  |  | Automatische Selbstkalibrierung Ziel CO2 ppm (ppm) | Automatic calibration of CO2 sensor target (SCD40_ASC_target)
|  |  | CO2-Fühler erzwungene Neukalibrierung | Set to 1 to start forced recalibration of CO2 sensor, will be reset to 0 when done (SCD40_FRC_enable)
|  |  | CO2-Referenzwert für erzwungene Neukalibrierung (ppm) | Current actual CO2 value to calibrate to (SCD40_FRC_target)
|  |  | Ergebnis letzte erzwungene Neukalibrierung (-9999=Fehler) | Calculated offset after calibration or -9999 if failed. (SCD40_FRC_result)
|  |  | CO2-Fühler auf Werkseinstellung zurücksetzen | Set to one to run factory reset of CO2 sensor, will reset to 0 after reset (SCD40_factory_reset)
Gerät
Geräte-ID
Geräte-ID
|  |  | Name | (ControllerName)
|  |  | Beschreibung | Controller description (ControllerDescription)
|  |  | Standort | Controller location (ControllerLocation)
|  |  | Projekt | (ControllerProject)
Kommunikation
Porteinstellungen
|  |  | Port 1 Funktion | Comm. protocol Port 1 (RS485) (RC_Port1Mode)
|  |  | Port 1 Baudrate | Comm. speed Port 1 (RS485) (RC_Port1Baud)
|  |  | Port 1 Parität | Comm. format Port 1 (RS485) (RC_Port1Format)
EXOline
|  |  | PLA | (PLA)
|  |  | ELA | (ELA)
Modbus
|  |  | Modbus-Adresse | Active Modbus unit ID (ModbusUnitID)
BACnet
|  |  | BACnet MSTP Adresse | BACnet MS/TP MAC port 1 (BACnetMstpMAC_Port_1)
|  |  | MSTP Max Master Adresse | BACnet MS/TP max master address port 1 (BACnetMstpMaxMasterAddr_Port_1)
|  |  | BACnet Geräte-ID | BACnet device ID (BACnetDeviceID)
|  |  | BACnet Gerät Objektname | BACnet device object name (BACnetDeviceObjectName)
|  |  | Passwort | BACnet password (BACnetPassword)
Bluetooth
|  |  | Bluetooth-Funktion | Function for BLE button (BleButtonMode)
|  |  | Ausschalten nach (s) | Timeout when BLE is started with the button (BleButtonTimeout)
Zurücksetzen
Zurücksetzen
|  |  | Regler Neustart | Write to this register will trigger resets with different reset reasons (product_reset)

## fr
RUX-2.0-1-03 ꟷ Menu Structure |  |  |  | Revision: N
Tab | Menu | Group | Item | Description
Tableau de bord
Vue d’ensemble
Système
|  |  | Régulateur | Model number (Model)
|  |  | Version | The application version as a string (VersionNumberString)
|  |  | PLA | (PLA)
|  |  | ELA | (ELA)
|  |  | Adresse Modbus | Active Modbus unit ID (ModbusUnitID)
|  |  | Adresse BACnet MSTP | BACnet MS/TP MAC port 1 (BACnetMstpMAC_Port_1)
|  |  | ID bas BACnet | BACnet device ID (BACnetDeviceID)
Ambiance
|  |  | Consigne d’ambiance (°C) | Active room control setpoint (RC_RoomActiveSetpoint)
|  |  | Décalage de consigne (°C) | Setpoint offset. Effective in Standby state or higher. (RC_RoomSetpointOffset)
Valeurs réelles
Valeurs réelles
|  |  | Consigne d’ambiance (°C) | Active room control setpoint (RC_RoomActiveSetpoint)
|  |  | Décalage de consigne (°C) | Setpoint offset. Effective in Standby state or higher. (RC_RoomSetpointOffset)
À propos de…
ID d'appareil
|  |  | Nº de série | (SerialNumberString)
|  |  | Nom | (ControllerName)
|  |  | Description | Controller description (ControllerDescription)
|  |  | Emplacement | Controller location (ControllerLocation)
|  |  | Projet | (ControllerProject)
Configuration
Affichage et menus
Affichage
|  |  | Écran d'accueil | What to display during device startup (DisplayStartupMode)
|  |  | Mode d’affichage | Select value to be shown in the display (RC_DisplayViewMode)
|  |  | Alternance Température/CO2 | Alternate temperature/CO2 display (RC_TemperatureCO2)
|  |  | Mode de consigne | Select setpoint display at setpoint adjustment (RC_DisplaySetpointMode)
|  |  | Luminosité totale (%) | Display brightness, full (%) (Disp_BrightnessFull)
|  |  | Temporisation gradation, 0 = Toujours totale (s) | Display time in full mode. 0 = Never dim. (Disp_TimeFull)
|  |  | Luminosité réduite (%) | Display brightness, dimmed (%) (Disp_BrightnessDim)
|  |  | Temporisation, 0 = Jamais désactivé (s) | Display time in dimmed mode. 0 = Never off. (Disp_TimeDim)
Textes personnalisés
|  |  | Mode d’affichage | When to show the custom text (rt_text_visability)
|  |  | Mode d'affichage | Single or dual row text in display (rt_text_mode)
|  |  | Mode défilement | Scroll mode (rt_text_display_scroll_mode)
|  |  | Police | What font to use for the display text (rt_text_font)
|  |  | Délai de défilement (ms) | Time in ms between scrolling one pixel (rt_text_display_scroll_speed)
|  |  | Valeur de timer de texte personnalisé (s) | Time to show the custom text (rt_text_timeleft)
|  |  | Ligne de texte personnalisé 1 | String to show on row 1 in the display (rt_text_row_1)
|  |  | Ligne de texte personnalisé 2 | String to show on row 2 in the display (rt_text_row_2)
|  |  | Texte personnalisé 1 | String to show on row 1 in the display (rt_text_row_1)
|  |  | Texte personnalisé 2 | String to show on row 2 in the display (rt_text_row_2)
LED d'indication
|  |  | Luminosité (%) | Display brightness, full (%) (Disp_BrightnessFull)
|  |  | Indication LED CO2 | Enable/disable CO2 led indication (RC_CO2SetIndication)
|  |  | LED jaune Niveau de CO2 (ppm) | CO2 level for yellow led (RC_CO2LevelYellow)
|  |  | LED rouge Niveau de CO2 (ppm) | CO2 level for red led (RC_CO2LevelRed)
Menu
|  |  | Réglage de la consigne | Enable setpoint setting from display (App_EnableSetpoint)
|  |  | Page de menu Mode | Enable Mode menu page (App_EnableMenuMode)
|  |  | Page de menu Ventilateur | Enable Fan menu page (App_EnableMenuFan)
|  |  | Page de menu Ventilation forcée | Enable Forced ventilation menu page (App_EnableMenuForcedVent)
|  |  | Page de menu Humidité | Enable Humidity menu page (App_EnableMenuHumidity)
|  |  | Page de menu CO2 | Enable CO2 menu page (App_EnableMenuCO2)
|  |  | Page de menu COV | Enable VOC menu page (App_EnableMenuVOC)
Entrées analogiques
Entrée température
|  |  | Temps de filtrage (s) | Temperature filter time (0 to 17200 seconds) (RC_TempFilterTime)
Entrée CO2
|  |  | Temps de filtrage (s) | CO2 filter time (0 to 17200 seconds) (RC_CO2FilterTime)
Entrée humidité
|  |  | Temps de filtrage (s) | RH filter time (0 to 17200 seconds) (RC_RHFilterTime)
Entrée COV
|  |  | Temps de filtrage (s) | VOC index filter time (0 to 17200 seconds) (RC_VOCFilterTime)
Points de consigne
Décalage de consigne
|  |  | Réglage max. vers le haut (°C) | Maximum positive setpoint offset. (RC_RoomSetpointOffsetMaxPos)
|  |  | Réglage max. vers le bas (°C) | Maximum negative setpoint offset. (RC_RoomSetpointOffsetMaxNeg)
|  |  | Décalage de consigne (°C) | Setpoint offset. Effective in Standby state or higher. (RC_RoomSetpointOffset)
Manuel/Auto
Valeurs des entrées distantes
Température d’ambiance
|  |  | Commande à distance | Enable remote setting of room temperature (RC_RoomTempRemoteSelect)
|  |  | Valeur réglée (°C) | Remote setting of room temperature (RC_RoomTempRemote)
Niveau de CO2
|  |  | Commande à distance | Enable remote setting of room CO2 level (RC_CO2LevelRemoteSelect)
|  |  | Valeur réglée (ppm) | Remote setting of room CO2 level (RC_CO2LevelRemote)
Humidité ambiante
|  |  | Commande à distance | Enable remote setting of relative humidity (RC_HumidityRemoteSelect)
|  |  | Valeur réglée (%) | Remote setting of relative humidity (RC_HumidityRemote)
Indice de COV
|  |  | Commande à distance | Enable remote setting of VOC index (RC_VOCRemoteSelect)
|  |  | Valeur réglée | Remote setting of VOC index (RC_VOCRemote)
Contrôle des sorties physiques
Étalonnage de la sonde CO2
|  |  | Activer autocalibrage automatique | Enable automatic calibration of CO2 sensor (SCD40_ASC_enable)
|  |  | Cible CO2 ppm autocalibrage automatique (ppm) | Automatic calibration of CO2 sensor target (SCD40_ASC_target)
|  |  | Exécuter un réétalonnage forcé de la sonde CO2 | Set to 1 to start forced recalibration of CO2 sensor, will be reset to 0 when done (SCD40_FRC_enable)
|  |  | Niveau de CO2 de référence pour le réétalonnage forcé (ppm) | Current actual CO2 value to calibrate to (SCD40_FRC_target)
|  |  | Dernier résultat de réétalonnage forcé (-9999 = Erreur) | Calculated offset after calibration or -9999 if failed. (SCD40_FRC_result)
|  |  | Régler la sonde de CO2 sur les paramètres d'usine par défaut | Set to one to run factory reset of CO2 sensor, will reset to 0 after reset (SCD40_factory_reset)
Appareil
ID d'appareil
ID d'appareil
|  |  | Nom | (ControllerName)
|  |  | Description | Controller description (ControllerDescription)
|  |  | Emplacement | Controller location (ControllerLocation)
|  |  | Projet | (ControllerProject)
Communication
Réglages du port
|  |  | Fonction Port 1 | Comm. protocol Port 1 (RS485) (RC_Port1Mode)
|  |  | Vitesse de transmission Port 1 | Comm. speed Port 1 (RS485) (RC_Port1Baud)
|  |  | Parité Port 1 | Comm. format Port 1 (RS485) (RC_Port1Format)
EXOline
|  |  | PLA | (PLA)
|  |  | ELA | (ELA)
Modbus
|  |  | Adresse Modbus | Active Modbus unit ID (ModbusUnitID)
BACnet
|  |  | Adresse BACnet MSTP | BACnet MS/TP MAC port 1 (BACnetMstpMAC_Port_1)
|  |  | Adresse maître MSTP max. | BACnet MS/TP max master address port 1 (BACnetMstpMaxMasterAddr_Port_1)
|  |  | ID bas BACnet | BACnet device ID (BACnetDeviceID)
|  |  | Nom d’objet de l’appareil BACnet | BACnet device object name (BACnetDeviceObjectName)
|  |  | Mot de passe | BACnet password (BACnetPassword)
Bluetooth
|  |  | Fonction Bluetooth | Function for BLE button (BleButtonMode)
|  |  | Arrêter après (s) | Timeout when BLE is started with the button (BleButtonTimeout)
Reset
Reset
|  |  | Redémarrer régulateur | Write to this register will trigger resets with different reset reasons (product_reset)

## nl
RUX-2.0-1-03 ꟷ Menu Structure |  |  |  | Revision: N
Tab | Menu | Group | Item | Description
Dashboard
Overzicht
Systeem
|  |  | Regelaar | Model number (Model)
|  |  | Versie | The application version as a string (VersionNumberString)
|  |  | PLA | (PLA)
|  |  | ELA | (ELA)
|  |  | Modbus adres | Active Modbus unit ID (ModbusUnitID)
|  |  | BACnet MSTP adres | BACnet MS/TP MAC port 1 (BACnetMstpMAC_Port_1)
|  |  | BACnet apparaat ID | BACnet device ID (BACnetDeviceID)
Ruimte
|  |  | Ruimte gewenst (°C) | Active room control setpoint (RC_RoomActiveSetpoint)
|  |  | Gewenste verstelling (°C) | Setpoint offset. Effective in Standby state or higher. (RC_RoomSetpointOffset)
Huidige waarden
Huidige waarden
|  |  | Ruimte gewenst (°C) | Active room control setpoint (RC_RoomActiveSetpoint)
|  |  | Gewenste verstelling (°C) | Setpoint offset. Effective in Standby state or higher. (RC_RoomSetpointOffset)
Info
Apparaat-ID
|  |  | Serienummer | (SerialNumberString)
|  |  | Naam | (ControllerName)
|  |  | Omschrijving | Controller description (ControllerDescription)
|  |  | Locatie | Controller location (ControllerLocation)
|  |  | Project | (ControllerProject)
Configuratie
Display en menu's
Display
|  |  | Start scherm | What to display during device startup (DisplayStartupMode)
|  |  | Display weergave | Select value to be shown in the display (RC_DisplayViewMode)
|  |  | Schakelen tussen temperatuur en CO2 | Alternate temperature/CO2 display (RC_TemperatureCO2)
|  |  | Display weergave bij waarde wijziging | Select setpoint display at setpoint adjustment (RC_DisplaySetpointMode)
|  |  | Helderheid hoog (%) | Display brightness, full (%) (Disp_BrightnessFull)
|  |  | Tijdsduur hoog, 0 = Altijd aan (s) | Display time in full mode. 0 = Never dim. (Disp_TimeFull)
|  |  | Helderheid laag (%) | Display brightness, dimmed (%) (Disp_BrightnessDim)
|  |  | Tijdsduur laag, 0 = Nooit uit (s) | Display time in dimmed mode. 0 = Never off. (Disp_TimeDim)
Aangepaste teksten
|  |  | Display weergave | When to show the custom text (rt_text_visability)
|  |  | Display modus | Single or dual row text in display (rt_text_mode)
|  |  | Scroll modus | Scroll mode (rt_text_display_scroll_mode)
|  |  | Lettertype | What font to use for the display text (rt_text_font)
|  |  | Scroll vertraging (ms) | Time in ms between scrolling one pixel (rt_text_display_scroll_speed)
|  |  | Aangepaste tekst timerwaarde (s) | Time to show the custom text (rt_text_timeleft)
|  |  | Aangepaste tekst rij 1 | String to show on row 1 in the display (rt_text_row_1)
|  |  | Aangepaste tekst rij 2 | String to show on row 2 in the display (rt_text_row_2)
|  |  | Aangepaste tekst 1 | String to show on row 1 in the display (rt_text_row_1)
|  |  | Aangepaste tekst 2 | String to show on row 2 in the display (rt_text_row_2)
Led-indicatie
|  |  | Helderheid (%) | Display brightness, full (%) (Disp_BrightnessFull)
|  |  | CO2 led-indicatie | Enable/disable CO2 led indication (RC_CO2SetIndication)
|  |  | Gele led CO2-niveau (ppm) | CO2 level for yellow led (RC_CO2LevelYellow)
|  |  | Rode led CO2-niveau (ppm) | CO2 level for red led (RC_CO2LevelRed)
Menu
|  |  | Gewenste waarde aanpassen | Enable setpoint setting from display (App_EnableSetpoint)
|  |  | Menu pagina modus | Enable Mode menu page (App_EnableMenuMode)
|  |  | Ventilator menu pagina | Enable Fan menu page (App_EnableMenuFan)
|  |  | Geforceerde ventilatie menu pagina | Enable Forced ventilation menu page (App_EnableMenuForcedVent)
|  |  | Vochtigheid menu pagina | Enable Humidity menu page (App_EnableMenuHumidity)
|  |  | CO2 menu pagina | Enable CO2 menu page (App_EnableMenuCO2)
|  |  | VOC menu pagina | Enable VOC menu page (App_EnableMenuVOC)
Analoge ingangen
Temperatuur ingang
|  |  | Filtertijd (s) | Temperature filter time (0 to 17200 seconds) (RC_TempFilterTime)
CO2 ingang
|  |  | Filtertijd (s) | CO2 filter time (0 to 17200 seconds) (RC_CO2FilterTime)
Vochtigheid ingang
|  |  | Filtertijd (s) | RH filter time (0 to 17200 seconds) (RC_RHFilterTime)
VOC ingang
|  |  | Filtertijd (s) | VOC index filter time (0 to 17200 seconds) (RC_VOCFilterTime)
Gewenste waarden
Gewenste verstelling
|  |  | Max gewenste verstelling omhoog (°C) | Maximum positive setpoint offset. (RC_RoomSetpointOffsetMaxPos)
|  |  | Max gewenste verstelling omlaag (°C) | Maximum negative setpoint offset. (RC_RoomSetpointOffsetMaxNeg)
|  |  | Gewenste verstelling (°C) | Setpoint offset. Effective in Standby state or higher. (RC_RoomSetpointOffset)
Handmatig/Auto
Externe waarden
Ruimte temperatuur
|  |  | Hand sturing | Enable remote setting of room temperature (RC_RoomTempRemoteSelect)
|  |  | Gewenst (°C) | Remote setting of room temperature (RC_RoomTempRemote)
CO2 niveau
|  |  | Hand sturing | Enable remote setting of room CO2 level (RC_CO2LevelRemoteSelect)
|  |  | Gewenst (ppm) | Remote setting of room CO2 level (RC_CO2LevelRemote)
Ruimte vochtigheid
|  |  | Hand sturing | Enable remote setting of relative humidity (RC_HumidityRemoteSelect)
|  |  | Gewenst (%) | Remote setting of relative humidity (RC_HumidityRemote)
VOC-index
|  |  | Hand sturing | Enable remote setting of VOC index (RC_VOCRemoteSelect)
|  |  | Gewenst | Remote setting of VOC index (RC_VOCRemote)
Hardware regeling
Kalibratie CO2-sensor
|  |  | Automatische zelfkalibratie inschakelen | Enable automatic calibration of CO2 sensor (SCD40_ASC_enable)
|  |  | Automatische zelfkalibratie doel CO2 ppm (ppm) | Automatic calibration of CO2 sensor target (SCD40_ASC_target)
|  |  | Voer geforceerde herkalibratie van CO2-sensor uit | Set to 1 to start forced recalibration of CO2 sensor, will be reset to 0 when done (SCD40_FRC_enable)
|  |  | Referentie CO2-niveau voor geforceerde herkalibratie (ppm) | Current actual CO2 value to calibrate to (SCD40_FRC_target)
|  |  | Laatste geforceerde herkalibratieresultaat (-9999 = fout) | Calculated offset after calibration or -9999 if failed. (SCD40_FRC_result)
|  |  | CO2-sensor instellen op fabrieksinstellingen | Set to one to run factory reset of CO2 sensor, will reset to 0 after reset (SCD40_factory_reset)
Apparaat
Apparaat-ID
Apparaat-ID
|  |  | Naam | (ControllerName)
|  |  | Omschrijving | Controller description (ControllerDescription)
|  |  | Locatie | Controller location (ControllerLocation)
|  |  | Project | (ControllerProject)
Communicatie
Poortinstellingen
|  |  | Poort 1 functie | Comm. protocol Port 1 (RS485) (RC_Port1Mode)
|  |  | Poort 1 baudrate | Comm. speed Port 1 (RS485) (RC_Port1Baud)
|  |  | Poort 1 pariteit | Comm. format Port 1 (RS485) (RC_Port1Format)
EXOline
|  |  | PLA | (PLA)
|  |  | ELA | (ELA)
Modbus
|  |  | Modbus adres | Active Modbus unit ID (ModbusUnitID)
BACnet
|  |  | BACnet MSTP adres | BACnet MS/TP MAC port 1 (BACnetMstpMAC_Port_1)
|  |  | MSTP max master adres | BACnet MS/TP max master address port 1 (BACnetMstpMaxMasterAddr_Port_1)
|  |  | BACnet apparaat ID | BACnet device ID (BACnetDeviceID)
|  |  | BACnet apparaat objectnaam | BACnet device object name (BACnetDeviceObjectName)
|  |  | Wachtwoord | BACnet password (BACnetPassword)
Bluetooth
|  |  | Bluetooth-functie | Function for BLE button (BleButtonMode)
|  |  | Uitschakeling na (s) | Timeout when BLE is started with the button (BleButtonTimeout)
Reset
Reset
|  |  | Herstart regelaar | Write to this register will trigger resets with different reset reasons (product_reset)

## da
RUX-2.0-1-03 ꟷ Menu Structure |  |  |  | Revision: N
Tab | Menu | Group | Item | Description
Dashboard
Oversigt
System
|  |  | Controller | Model number (Model)
|  |  | Version | The application version as a string (VersionNumberString)
|  |  | PLA | (PLA)
|  |  | ELA | (ELA)
|  |  | Modbus adresse | Active Modbus unit ID (ModbusUnitID)
|  |  | BACnet MSTP adresse | BACnet MS/TP MAC port 1 (BACnetMstpMAC_Port_1)
|  |  | BACnet enheds ID | BACnet device ID (BACnetDeviceID)
Rum
|  |  | Rum sætpunkt (°C) | Active room control setpoint (RC_RoomActiveSetpoint)
|  |  | Sætpunkts justering (°C) | Setpoint offset. Effective in Standby state or higher. (RC_RoomSetpointOffset)
Aktuel værdi
Aktuel værdi
|  |  | Rum sætpunkt (°C) | Active room control setpoint (RC_RoomActiveSetpoint)
|  |  | Sætpunkts justering (°C) | Setpoint offset. Effective in Standby state or higher. (RC_RoomSetpointOffset)
Om
Enhed ID
|  |  | Serie nummer | (SerialNumberString)
|  |  | Navn | (ControllerName)
|  |  | Beskrivelse | Controller description (ControllerDescription)
|  |  | Lokation | Controller location (ControllerLocation)
|  |  | Projekt | (ControllerProject)
Konfiguration
Display og menuer
Display
|  |  | Start skærm | What to display during device startup (DisplayStartupMode)
|  |  | Visning tilstand | Select value to be shown in the display (RC_DisplayViewMode)
|  |  | Alternativ temp/CO2 | Alternate temperature/CO2 display (RC_TemperatureCO2)
|  |  | Sætpunkt tilstand | Select setpoint display at setpoint adjustment (RC_DisplaySetpointMode)
|  |  | Lysstyrke fuld (%) | Display brightness, full (%) (Disp_BrightnessFull)
|  |  | Dæmpnings timeout, 0 = Altid fuld (s) | Display time in full mode. 0 = Never dim. (Disp_TimeFull)
|  |  | Lysstyrke dæmpet (%) | Display brightness, dimmed (%) (Disp_BrightnessDim)
|  |  | Fra timeout, 0 = Aldrig Fra (s) | Display time in dimmed mode. 0 = Never off. (Disp_TimeDim)
Brugerdefinerede tekster
|  |  | Visning tilstand | When to show the custom text (rt_text_visability)
|  |  | Display tilstand | Single or dual row text in display (rt_text_mode)
|  |  | Rul-tilstand | Scroll mode (rt_text_display_scroll_mode)
|  |  | Skrifttype | What font to use for the display text (rt_text_font)
|  |  | Rul forsinkelse (ms) | Time in ms between scrolling one pixel (rt_text_display_scroll_speed)
|  |  | Bruger defineret tekst timer værdi (s) | Time to show the custom text (rt_text_timeleft)
|  |  | Brugerdefineret tekst række 1 | String to show on row 1 in the display (rt_text_row_1)
|  |  | Brugerdefineret tekst række 2 | String to show on row 2 in the display (rt_text_row_2)
|  |  | Brugerdefineret tekst 1 | String to show on row 1 in the display (rt_text_row_1)
|  |  | Brugerdefineret tekst 2 | String to show on row 2 in the display (rt_text_row_2)
LED indikation
|  |  | Lysstyrke (%) | Display brightness, full (%) (Disp_BrightnessFull)
|  |  | CO2 LED indikation | Enable/disable CO2 led indication (RC_CO2SetIndication)
|  |  | Gul LED CO2 niveau (ppm) | CO2 level for yellow led (RC_CO2LevelYellow)
|  |  | Rød LED CO2 niveau (ppm) | CO2 level for red led (RC_CO2LevelRed)
Menu
|  |  | Sætpunkts justering | Enable setpoint setting from display (App_EnableSetpoint)
|  |  | Tilstand menu side | Enable Mode menu page (App_EnableMenuMode)
|  |  | Ventilator menu side | Enable Fan menu page (App_EnableMenuFan)
|  |  | Tvungen ventilation menu side | Enable Forced ventilation menu page (App_EnableMenuForcedVent)
|  |  | Fugtighed menu side | Enable Humidity menu page (App_EnableMenuHumidity)
|  |  | CO2 menu side | Enable CO2 menu page (App_EnableMenuCO2)
|  |  | VOC menu side | Enable VOC menu page (App_EnableMenuVOC)
Analoge indgange
Temperatur indgang
|  |  | Filtreringstid (s) | Temperature filter time (0 to 17200 seconds) (RC_TempFilterTime)
CO2 indgang
|  |  | Filtreringstid (s) | CO2 filter time (0 to 17200 seconds) (RC_CO2FilterTime)
Fugtighed indgang
|  |  | Filtreringstid (s) | RH filter time (0 to 17200 seconds) (RC_RHFilterTime)
VOC indgang
|  |  | Filtreringstid (s) | VOC index filter time (0 to 17200 seconds) (RC_VOCFilterTime)
Sætpunkter
Sætpunkts justering
|  |  | Maks. op-justering (°C) | Maximum positive setpoint offset. (RC_RoomSetpointOffsetMaxPos)
|  |  | Maks. ned-justering (°C) | Maximum negative setpoint offset. (RC_RoomSetpointOffsetMaxNeg)
|  |  | Sætpunkts justering (°C) | Setpoint offset. Effective in Standby state or higher. (RC_RoomSetpointOffset)
Manuel/Auto
Fjern indgangsværdier
Rumtemperatur
|  |  | Fjern indstilling | Enable remote setting of room temperature (RC_RoomTempRemoteSelect)
|  |  | Indstillet værdi (°C) | Remote setting of room temperature (RC_RoomTempRemote)
CO2 niveau
|  |  | Fjern indstilling | Enable remote setting of room CO2 level (RC_CO2LevelRemoteSelect)
|  |  | Indstillet værdi (ppm) | Remote setting of room CO2 level (RC_CO2LevelRemote)
Rum fugtighed
|  |  | Fjern indstilling | Enable remote setting of relative humidity (RC_HumidityRemoteSelect)
|  |  | Indstillet værdi (%) | Remote setting of relative humidity (RC_HumidityRemote)
VOC indeks
|  |  | Fjern indstilling | Enable remote setting of VOC index (RC_VOCRemoteSelect)
|  |  | Indstillet værdi | Remote setting of VOC index (RC_VOCRemote)
Hardwarekontrol
CO2-føler kalibrering
|  |  | Aktivér automatisk selv kalibrering | Enable automatic calibration of CO2 sensor (SCD40_ASC_enable)
|  |  | Automatisk selv kalibrering mål CO2 ppm (ppm) | Automatic calibration of CO2 sensor target (SCD40_ASC_target)
|  |  | Kør CO2 føler tvungen genkalibrering | Set to 1 to start forced recalibration of CO2 sensor, will be reset to 0 when done (SCD40_FRC_enable)
|  |  | Reference CO2 niveau for tvungen genkalibrering (ppm) | Current actual CO2 value to calibrate to (SCD40_FRC_target)
|  |  | Sidste tvungne rekalibrerings resultat (-9999 = fejl) | Calculated offset after calibration or -9999 if failed. (SCD40_FRC_result)
|  |  | Kør CO2 føler til fabriks standard | Set to one to run factory reset of CO2 sensor, will reset to 0 after reset (SCD40_factory_reset)
Enhed
Enhed ID
Enhed ID
|  |  | Navn | (ControllerName)
|  |  | Beskrivelse | Controller description (ControllerDescription)
|  |  | Lokation | Controller location (ControllerLocation)
|  |  | Projekt | (ControllerProject)
Kommunikation
Port indstillinger
|  |  | Port 1 funktion | Comm. protocol Port 1 (RS485) (RC_Port1Mode)
|  |  | Port 1 baudhastighed | Comm. speed Port 1 (RS485) (RC_Port1Baud)
|  |  | Port 1 paritet | Comm. format Port 1 (RS485) (RC_Port1Format)
EXOline
|  |  | PLA | (PLA)
|  |  | ELA | (ELA)
Modbus
|  |  | Modbus adresse | Active Modbus unit ID (ModbusUnitID)
BACnet
|  |  | BACnet MSTP adresse | BACnet MS/TP MAC port 1 (BACnetMstpMAC_Port_1)
|  |  | MSTP maks. masteradresse | BACnet MS/TP max master address port 1 (BACnetMstpMaxMasterAddr_Port_1)
|  |  | BACnet enheds ID | BACnet device ID (BACnetDeviceID)
|  |  | BACnet enheds objektnavn | BACnet device object name (BACnetDeviceObjectName)
|  |  | Kodeord | BACnet password (BACnetPassword)
Bluetooth
|  |  | Bluetooth funktion | Function for BLE button (BleButtonMode)
|  |  | Sluk efter (s) | Timeout when BLE is started with the button (BleButtonTimeout)
Nulstil
Nulstil
|  |  | Genstart kontroller | Write to this register will trigger resets with different reset reasons (product_reset)